## Sheet1
Modbus字地址说明
地址 | 数量 | 类型[属性] | 参数说明 | 单位
0 | 3 | string[ro] | 控制器版本
10 | 1 | uint16[ro] | 标准数字输入 Bit0-数字输入通道0(DI0) Bit1-数字输入通道1(DI1) ... Bit7-数字输入通道7(DI7)
11 | 1 | uint16[rw] | 标准数字输出 Bit0-数字输出通道0(DO0) Bit1-数字输出通道1(DO1) ... Bit7-数字输出通道7(DO7)
12 | 1 | uint16[w] | 标准数字输出置1掩码 例1：数字输出通道0(DO0)置1 digitalOutputs的Bit0=1，其他Bit为0，即digitalOutputs = 1 SetdigitalOutputsBitsMask同样为1 例2：数字输出通道7(DO7)置1 digitalOutputs的Bit7=1，其他Bit为0，即digitalOutputs = 128 SetdigitalOutputsBitsMask同样为128
13 | 1 | uint16[w] | 标准数字输出置0掩码 例1：数字输出通道0(DO0)、数字输出通道1(DO1)置0 digitalOutputs的Bit0=0 CleardigitalOutputsBitsMask的Bit0=3
14 | 1 | uint16[ro] | 可配置数字输入 Bit0-数字输入通道0(CI0) Bit1-数字输入通道1(CI1) ... Bit7-数字输入通道7(CI7)
15 | 1 | uint16[rw] | 可配置数字输出 Bit0-数字输出通道0(CO0) Bit1-数字输出通道1(CO1) ... Bit7-数字输出通道7(CO7)
16 | 1 | uint16[rw] | 可配置数字输出置1掩码
17 | 1 | uint16[rw] | 可配置数字输出置0掩码
18 | 1 | uint16[ro] | 模拟量输入0 注：采样值 = 实测物理值*100 例1：采样值 = 100 且类型为电压 ，则实测物理值 = 1.00V | 电流模式：0.01mA 电压模式：0.01V
19 | 1 | uint16[ro] | 模拟量输入0类型 0-电流 范围：0-20mA 1-电压 范围：0-10V
20 | 1 | uint16[ro] | 模拟量输入通道1(AI1)采样值 注：采样值 = 实测物理值*100 例1：采样值 = 100 且类型为电压 ，则实测物理值 = 1.00V | 电流模式：0.01mA 电压模式：0.01V
21 | 1 | uint16[ro] | 模拟量输入通道1(AI1)类型 0-电流 范围：0-20mA 1-电压 范围：0-10V
22 | 1 | uint16[ro] | 模拟量输入通道2(AI2)采样值 注：采样值 = 实测物理值*100 例1：采样值 = 100 且类型为电压 ，则实测物理值 = 1.00V | 电流模式：0.01mA 电压模式：0.01V
23 | 1 | uint16[ro] | 模拟量输入通道2(AI2)类型 0-电流 范围：0-20mA 1-电压 范围：0-10V
24 | 1 | uint16[rw] | 模拟量输出通道0(AO0) 注：物理值 = 给定值 / 100 例1：给定值 = 100 ，则实际输出物理值 = 1.00V (输出类型为电压) | 电流模式：0.01mA 电压模式：0.01V
25 | 1 | uint16[rw] | 模拟量输出0(AO0)类型 0-电流 范围：4-20mA 1-电压 范围：0-10V
26 | 1 | uint16[ro] | 工具端标准数字输入 Bit0-数字输入通道0 Bit1-数字输入通道1
27 | 1 | uint16[w] | 工具端标准数字输出 Bit0-数字输出通道0 Bit1-数字输出通道1
30 | 1 | int64[ro] | 编码器通道0(Q0)计数值 | 脉冲数
34 | 1 | int64[ro] | 编码器通道1(Q1)计数值 | 脉冲数
系统状态(50-99)
50 | 1 | uint16[ro] | 控制器RTC时钟数值 秒 | 秒
51 | 1 | uint16[ro] | 控制器RTC时钟数值 分 | 分
52 | 1 | uint16[ro] | 控制器RTC时钟数值 时 | 时
53 | 1 | uint16[ro] | 控制器RTC时钟数值 日 | 日
54 | 1 | uint16[ro] | 控制器RTC时钟数值 月 | 月
55 | 1 | uint16[ro] | 控制器RTC时钟数值 年 | 年
56 | 1 | uint16[ro] | 控制器RTC时钟数值 周 | 周
60 | 1 | uint16[ro] | 机械臂模式 | 详见附录：机械臂模式 | 机械臂模式 |  | 程序状态
61 | 1 | uint16[ro] | 程序状态 | 详见附录：程序状态 | 代码 | 说明 | 代码 | 说明
62 | 1 | uint16[ro] | 机械臂上电指示 例1：上电过程与上电完成为1 掉电状态为0 |  | 6 | 控制器启动完成，本体未上电 | 1 | 程序停止
63 | 1 | uint16[w] | 清除机器人错误提示，写1有效 |  | 7 | 本体上电中 | 2 | 程序暂停
64 | 1 | uint16[w] | 清除机器人警告提示，写1有效 |  | 8 | 本体上电完成 | 3 | 程序运行
65 | 1 | uint16[ro] | 机械臂错误指示 例1：有错误时为1，无错误时为0 |  | 9 | 反向驱动状态
66 | 1 | uint16[ro] | 机械臂警告指示 例1：有警告时为1，无警告时为0 |  | 10 | 本体使能中
67 | 1 | uint16[ro] | 机械臂运动中 例1：机械臂运动时为1，停止为0 |  | 11 | 本体使能完成
68 | 1 | uint16[ro] | 机械臂拖动示教中 例1：拖动示教为1，非拖动示教为0 |  | 12 | 本体断使能中
69 | 1 | uint16[ro] | 电源按钮按下 例1：按下为1，松开为0 |  | 100 | 点动运动中
80 | 1 | uint16[ro] | 机械臂最近一个错误代码 |  | 101 | 拖动示教模式
85 | 1 | uint16[ro] | 机械臂最近一个警告代码 |  | 102 | 力控测试模式
86 | 1 | uint16[ro] | 手自动指示(1-手动 0-自动) |  | 103 | 程序停止
87 | 1 | int16[ro] | 当前程序索引 |  | 104 | 程序暂停
88 | 1 | int16[rw] | 目标程序索引 |  | 105 | 程序停止中
89 | 1 | uint16[rw] | 目标程序操作 1-启动/恢复 2-暂停 3-停止 |  | 106 | 程序暂停中
通讯参数（100-199） |  |  |  |  | 107 | 程序运行，运动停止
100-103 | 4 | uint16[rw] | 控制器IP地址，例：192.168.6.6 地址100 - 192 地址101 - 168 地址102 - 6 地址103 - 6 注1：IP地址和网络掩码值应同时设置，不允许分开设置 注2：只支持IP地址分类的A类、B类与C类 |  | 108 | 程序运行，运动减速中
[5 empty] | 109 | 程序运行，机械臂指令运动中
[5 empty] | 110 | 程序运行，机械臂进入到可交融区域
104-107 | 4 | uint16[rw] | 控制器网络掩码，例：255.255.255.0 地址104 - 255 地址105 - 255 地址106 - 255 地址107 - 0
关节信息（200-499） |  |  |  |  | 关节模式
200-205 | 5 | uint16[ro] | 关节1-6模式 地址200为关节1模式 地址201为关节2模式 ... 地址205为关节6模式 | 详见附录：关节模式 | 代码 | 说明
[5 empty] | 1 | 断电
[5 empty] | 2 | 关节上电启动
[5 empty] | 3 | 关节上电启动完成，空闲状态
[5 empty] | 4 | 反向驱动状态
210-215 | 5 | int16[ro] | 关节1-6温度 地址210为关节1温度 地址211为关节2温度 ... 地址215为关节6温度 | 0.1℃ | 5 | 关节使能中
[5 empty] | 7 | 关节位置模式静止
[5 empty] | 8 | 关节位置模式运动
[5 empty] | 9 | 关节转矩模式静止
[5 empty] | 10 | 关节转矩模式运动
220-231 | 12 | float[ro] | 关节1-6当前实际位置 地址220为关节1实际位置低16位，地址221为关节1实际位置高16位 地址222为关节2实际位置低16位，地址223为关节2实际位置高16位 ... 地址230为关节6实际位置低16位，地址231为关节6实际位置高16位 | ° | 11 | 关节报警
[5 empty] | 12 | 关节断电中
240-251 | 12 | float[ro] | 关节1-6当前实时目标关节位置 地址240为关节1目标位置低16位，地址241为关节1目标位置高16位 地址242为关节2目标位置低16位，地址243为关节2目标位置高16位 ... 地址250为关节6目标位置低16位，地址251为关节6目标位置高16位 | °
260-271 | 12 | float[ro] | 关节1-6当前实际速度 地址260为关节1速度低16位，地址261为关节1速度高16位 地址262为关节2速度低16位，地址263为关节2速度高16位 ... 地址270为关节6速度低16位，地址271为关节6速度高16位 | °/s
280-291 | 12 | float[ro] | 关节1-6当前实时目标速度 地址280为关节1目标速度低16位，地址281为关节1目标速度高16位 地址282为关节2目标速度低16位，地址283为关节2目标速度高16位 ... 地址290为关节6目标速度低16位，地址291为关节6目标速度高16位 | °/s
300-311 | 12 | float[ro] | 关节1-6当前实际加速度 地址300为关节1加速度低16位，地址301为关节1加速度高16位 地址302为关节2加速度低16位，地址303为关节2加速度高16位 ... 地址310为关节6加速度低16位，地址311为关节6加速度高16位 | °/s²
320-331 | 12 | float[ro] | 关节1-6当前实时目标加速度 地址320为关节1目标加速度低16位，地址321为关节1目标加速度高16位 地址322为关节2目标加速度低16位，地址323为关节2目标加速度高16位 ... 地址330为关节6目标加速度低16位，地址331为关节6目标加速度高16位 | °/s²
340-351 | 12 | float[ro] | 关节1-6当前实际转矩 地址340为关节1转矩低16位，地址341为关节1转矩高16位 地址342为关节2转矩低16位，地址343为关节2转矩高16位 ... 地址350为关节6转矩低16位，地址351为关节6转矩高16位 | 0.001torqueMax
360-371 | 12 | float[ro] | 关节1-6当前实时目标转矩 地址360为关节1目标转矩低16位，地址361为关节1目标转矩高16位 地址362为关节2目标转矩低16位，地址363为关节2目标转矩高16位 ... 地址370为关节6目标转矩低16位，地址371为关节6目标转矩高16位 | 0.001torqueMax
TCP信息（500-799）
500-511 | 12 | float[ro] | 机器人当前实际tcp位置 地址500为实际tcp:x位置低16位，地址501为实际tcp:x位置高16位 地址502为实际tcp:y位置低16位，地址503为实际tcp:z位置高16位 ... 地址510为实际tcp:Rz位置低16位，地址511为实际tcp:Rz位置高16位 | x、y、z：mm Rx、Ry、Rz：°
520-531 | 12 | float[ro] | 机器人当前实时目标tcp位置 地址520为目标tcp:x位置低16位，地址501为目标tcp:x位置高16位 地址522为目标tcp:y位置低16位，地址523为目标tcp:z位置高16位 ... 地址530为目标tcp:Rz位置低16位，地址531为目标tcp:Rz位置高16位 | x、y、z：mm Rx、Ry、Rz：°
540-551 | 12 | float[ro] | 机器人当前实际tcp速度 地址540为实际tcp:x速度低16位，地址541为实际tcp:x速度高16位 地址542为实际tcp:y速度低16位，地址543为实际tcp:z速度高16位 ... 地址550为实际tcp:Rz速度低16位，地址551为实际tcp:Rz速度高16位 | x、y、z：mm/s Rx、Ry、Rz：°/s
560-571 | 12 | float[ro] | 机器人当前实时目标tcp速度 地址560为目标tcp:x速度低16位，地址561为目标tcp:x速度高16位 地址562为目标tcp:y速度低16位，地址563为目标tcp:z速度高16位 ... 地址570为目标tcp:Rz速度低16位，地址571为目标tcp:Rz位速度高16位 | x、y、z：mm/s Rx、Ry、Rz：°/s
580-591 | 12 | float[ro] | 机器人当前实际tcp力 地址580为实际tcp:Fx低16位，地址581为实际tcp:Fx高16位 地址582为实际tcp:Fy低16位，地址583为实际tcp:Fz高16位 ... 地址590为实际tcp:Mz低16位，地址591为实际tcp:Mz高16位 | Fx、Fy、Fz：N Mx、My、Mz：Nm
600-611 | 12 | float[ro] | 机器人当前实时目标tcp力 地址600为目标tcp:Fx低16位，地址601为目标tcp:Fx高16位 地址602为目标tcp:Fy低16位，地址603为目标tcp:Fz高16位 ... 地址610为目标tcp:Mz低16位，地址611为目标tcp:Mz高16位 | Fx、Fy、Fz：N Mx、My、Mz：Nm
700-711 | 12 | float[rw] | tcp相对法兰偏移 地址700为tcp相对法兰偏移:x位置低16位，地址701为tcp相对法兰偏移:x位置高16位 地址702为tcp相对法兰偏移:y位置低16位，地址703为tcp相对法兰偏移:z位置高16位 ... 地址710为tcp相对法兰偏移:Rz位置低16位，地址711为tcp相对法兰偏移:Rz位置高16位 | x、y、z：mm Rx、Ry、Rz：°
720-727 | 8 | float[rw] | 负载mass和质心CX、CY、CZ 地址720为负载mass低16位，地址721为负载mass高16位 地址722为质心CX低16位，地址723为质心CX高16位 地址724为质心CY低16位，地址725为质心CY高16位 地址726为质心CZ低16位，地址727为质心CZ高16位 | 负载：kg CX、CY、CZ:mm
730 | 1 | float[rw] | 运动速度比例，1~100
运动控制（800-899）
800 | 1 | uint16[w] | 点动类型 0 - 直线运动至目标位置 1 - 关节运动至目标位置 2 - TCP X+ 3 - TCP X- 4 - TCP Y+ 5 - TCP Y- 6 - TCP Z+ 7 - TCP Z- 8 - TCP RX+ 9 - TCP RX- 10 - TCP RY+ 11 - TCP RY- 12 - TCP RZ+ 13 - TCP RZ- 14 - Joint1+ 15 - Joint1- 16 - Joint2+ 17 - Joint2- 18 - Joint3+ 19 - Joint3- 20 - Joint4+ 21 - Joint4- 22 - Joint5+ 23 - Joint5- 24 - Joint6+ 25 - Joint6- 26 - 回零位 27 - 回初始位 28 - Z轴对齐
801-802 | 2 | float[w] | 点动速度比例，1~100 地址801为点动速度比例低16位，地址802为点动速度比例高16位
803 | 1 | uint16[w] | 点动坐标系，0-基坐标系 1-工具坐标系
810-821 | 12 | float[w] | 点动目标位置(TCP位置或关节角度) 地址810为点动目标tcp：x位置或关节1角度低16位，地址811为点动目标tcp：x位置或关节1角度高16位 地址812为点动目标tcp：y位置或关节2角度低16位，地址813为点动目标tcp：y位置或关节2角度高16位 ... 地址820为点动目标tcp：Rz位置或关节6角度低16位，地址821为点动目标tcp：Rz位置或关节6角度高16位 | TCP位置： x、y、z：mm Rx、Ry、Rz：° 关节角度：°
850-851 | 2 | uint32 [ro] | 运动总时间 | min
852-853 | 2 | uint32 [ro] | 最近一次运动时间 | s
854-855 | 2 | float [ro] | 本体总功率 | W
856-857 | 2 | float [ro] | 本体总功耗 | J
858-859 | 2 | float [ro] | 机械功率 | W
860-861 | 2 | float [ro] | 机械功耗 | J
862-863 | 2 | float [ro] | 动量 | kg.m/s
通讯变量（1000-5999）
1000-1999 | 1000 | uint16[rw] | 16位整形寄存器，共1000个 地址1000为int16Reg_0 地址1001为int16Reg_1 ... 地址1999为int16Reg_999
2000-3999 | 2000 | uint32[rw] | 32位整形寄存器，共1000个 地址2000为int32Reg_0低16位,地址2001为int32Reg_0高16位 地址2002为int32Reg_1低16位,地址2003为int32Reg_1高16位 ... 地址3998为int32Reg_999低16位,地址3999为int32Reg_999高16位
4000-5999 | 2000 | float[rw] | 单精度浮点寄存器，共1000个 地址4000为floatReg_0低16位,地址4001为floatRegReg_0高16位 地址4002为floatReg_1低16位,地址4003为floatRegReg_1高16位 ... 地址5998为floatRegReg_999低16位,地址5999为floatRegReg_999高16位